## askhsh 1
| 5 | mm/h
| 5 | h
| 4 | km^2 | 4000000 | m^2
aporroh | 70000 | m^3
input (m^3) |  | 100000
|  | m/h | h | m^2
apwleia (m^3) |  | 30000
|  | 0.0075 | m
|  | 7.5 | mm

## 4.3.1. (α)
t | h | dt | dh | i
9:00 | 0
9:30 | 0 | 0.5 | 0 | 0
10:00 | 0 | 0.5 | 0 | 0
10:30 | 5 | 0.5 | 5 | 10
11:00 | 10.5 | 0.5 | 5.5 | 11
11:30 | 19.3 | 0.5 | 8.8 | 17.6
12:00 | 29.8 | 0.5 | 10.5 | 21
12:30 | 37.5 | 0.5 | 7.7 | 15.4
13:00 | 45 | 0.5 | 7.5 | 15
13:30 | 52.8 | 0.5 | 7.8 | 15.6
14:00 | 60.2 | 0.5 | 7.4 | 14.8
14:30 | 60.2 | 0.5 | 0 | 0
15:00 | 60.2 | 0.5 | 0 | 0
15:30 | 62.3 | 0.5 | 2.1 | 4.2
16:00 | 65.2 | 0.5 | 2.9 | 5.8
16:30 | 82.9 | 0.5 | 17.7 | 35.4
17:00 | 100.5 | 0.5 | 17.6 | 35.2
17:30 | 115.2 | 0.5 | 14.7 | 29.4
18:00 | 125.5 | 0.5 | 10.3 | 20.6
18:30 | 125.5 | 0.5 | 0 | 0
19:00 | 125.5 | 0.5 | 0 | 0

## 4.3.1. (β)
| t | h | dt | dh | i | φ | ie | ia=i-ie
| 9:00 | 0
| 9:30 | 0 | 0.5 | 0 | 0 | 9.5833 | 0 | 0
epeisodio 1 | 10:00 | 0 | 0.5 | 0 | 0 | 9.5833 | 0 | 0
| 10:30 | 5 | 0.5 | 5 | 10 | 9.5833 | 0.41667 | 9.5833
| 11:00 | 10.5 | 0.5 | 5.5 | 11 | 9.5833 | 1.4167 | 9.5833
| 11:30 | 19.3 | 0.5 | 8.8 | 17.6 | 9.5833 | 8.0167 | 9.5833
| 12:00 | 29.8 | 0.5 | 10.5 | 21 | 9.5833 | 11.4167 | 9.5833
| 12:30 | 37.5 | 0.5 | 7.7 | 15.4 | 9.5833 | 5.8167 | 9.5833
| 13:00 | 45 | 0.5 | 7.5 | 15 | 9.5833 | 5.4167 | 9.5833
| 13:30 | 52.8 | 0.5 | 7.8 | 15.6 | 9.5833 | 6.0167 | 9.5833
| 14:00 | 60.2 | 0.5 | 7.4 | 14.8 | 9.5833 | 5.2167 | 9.5833
| 14:30 | 60.2 | 0.5 | 0 | 0 | 9.5833 | 0 | 0
epeisodio 2 | 15:00 | 60.2 | 0.5 | 0 | 0 | 9.5833 | 0 | 0
| 15:30 | 62.3 | 0.5 | 2.1 | 4.2 | 9.5833 | 0 | 4.2
| 16:00 | 65.2 | 0.5 | 2.9 | 5.8 | 9.5833 | 0 | 5.8
| 16:30 | 82.9 | 0.5 | 17.7 | 35.4 | 9.5833 | 25.8167 | 9.5833
| 17:00 | 100.5 | 0.5 | 17.6 | 35.2 | 9.5833 | 25.6167 | 9.5833
| 17:30 | 115.2 | 0.5 | 14.7 | 29.4 | 9.5833 | 19.8167 | 9.5833
| 18:00 | 125.5 | 0.5 | 10.3 | 20.6 | 9.5833 | 11.0167 | 9.5833
| 18:30 | 125.5 | 0.5 | 0 | 0 | 9.5833 | 0 | 0
| 19:00 | 125.5 | 0.5 | 0 | 0 | 9.5833 | 0 | 0
126
[6 empty] | he= | 63

## 4.3.1. (γ)
t | h | dt | dh | i | φ1 | ie1 | φ2 | ie2 | φ | ie | ia
9:00 | 0
9:30 | 0 | 0.5 | 0 | 0 | 10.9143 | 0 |  |  | 10.9143 | 0 | 0
10:00 | 0 | 0.5 | 0 | 0 | 10.9143 | 0 |  |  | 10.9143 | 0 | 0
10:30 | 5 | 0.5 | 5 | 10 | 10.9143 | 0 |  |  | 10.9143 | 0 | 10
11:00 | 10.5 | 0.5 | 5.5 | 11 | 10.9143 | 0.085719 |  |  | 10.9143 | 0.085719 | 10.9143
11:30 | 19.3 | 0.5 | 8.8 | 17.6 | 10.9143 | 6.6857 |  |  | 10.9143 | 6.6857 | 10.9143
12:00 | 29.8 | 0.5 | 10.5 | 21 | 10.9143 | 10.0857 |  |  | 10.9143 | 10.0857 | 10.9143
12:30 | 37.5 | 0.5 | 7.7 | 15.4 | 10.9143 | 4.4857 |  |  | 10.9143 | 4.4857 | 10.9143
13:00 | 45 | 0.5 | 7.5 | 15 | 10.9143 | 4.0857 |  |  | 10.9143 | 4.0857 | 10.9143
13:30 | 52.8 | 0.5 | 7.8 | 15.6 | 10.9143 | 4.6857 |  |  | 10.9143 | 4.6857 | 10.9143
14:00 | 60.2 | 0.5 | 7.4 | 14.8 | 10.9143 | 3.8857 |  |  | 10.9143 | 3.8857 | 10.9143
14:30 | 60.2 | 0.5 | 0 | 0 |  |  | 7.15 | 0 | 7.15 | 0 | 0
15:00 | 60.2 | 0.5 | 0 | 0 |  |  | 7.15 | 0 | 7.15 | 0 | 0
15:30 | 62.3 | 0.5 | 2.1 | 4.2 |  |  | 7.15 | 0 | 7.15 | 0 | 4.2
16:00 | 65.2 | 0.5 | 2.9 | 5.8 |  |  | 7.15 | 0 | 7.15 | 0 | 5.8
16:30 | 82.9 | 0.5 | 17.7 | 35.4 |  |  | 7.15 | 28.25 | 7.15 | 28.25 | 7.15
17:00 | 100.5 | 0.5 | 17.6 | 35.2 |  |  | 7.15 | 28.05 | 7.15 | 28.05 | 7.15
17:30 | 115.2 | 0.5 | 14.7 | 29.4 |  |  | 7.15 | 22.25 | 7.15 | 22.25 | 7.15
18:00 | 125.5 | 0.5 | 10.3 | 20.6 |  |  | 7.15 | 13.45 | 7.15 | 13.45 | 7.15
18:30 | 125.5 | 0.5 | 0 | 0 |  |  | 7.15 | 0 | 7.15 | 0 | 0
19:00 | 125.5 | 0.5 | 0 | 0 |  |  | 7.15 | 0 | 7.15 | 0 | 0
[6 empty] | 34 |  | 92 |  | 126 | 125
[5 empty] | he1= | 17 | he2= | 46 | he= | 63 | 62.5

## 4.3.1. (δ)
[16 empty] | t0= | 11.935
[16 empty] | ha0= | 28.4354
t | h | dt | dh | i | φ1 | ie1 | φ2 | ie2 | φ | ie |  | ia | t | ie' | he' | he=he'-π.ε. | ie | ia
9:00 | 0 | [11 empty] | 9:00 |  | 0 | 0
9:30 | 0 | 0.5 | 0 | 0 | 10.9143 | 0 |  |  | 10.9143 | 0 |  | 0 | 9:30 | 0 | 0 | 0 | 0 | 0
10:00 | 0 | 0.5 | 0 | 0 | 10.9143 | 0 |  |  | 10.9143 | 0 |  | 0 | 10:00 | 0 | 0 | 0 | 0 | 0
10:30 | 5 | 0.5 | 5 | 10 | 10.9143 | 0 |  |  | 10.9143 | 0 |  | 10 | 10:30 | 2.85 | 1.425 | 0 | 0 | 10
11:00 | 10.5 | 0.5 | 5.5 | 11 | 10.9143 | 0.085719 |  |  | 10.9143 | 0.085719 |  | 10.9143 | 11:00 | 3.85 | 3.35 | 0 | 0 | 11
11:30 | 19.3 | 0.5 | 8.8 | 17.6 | 10.9143 | 6.6857 |  |  | 10.9143 | 6.6857 |  | 10.9143 | 11:30 | 10.45 | 8.575 | 0 | 0 | 17.6
12:00 | 29.8 | 0.5 | 10.5 | 21 | 10.9143 | 10.0857 |  |  | 10.9143 | 10.0857 |  | 10.9143 | 12:00 | 13.85 | 15.5 | 0.90002 | 1.8 | 19.2
12:30 | 37.5 | 0.5 | 7.7 | 15.4 | 10.9143 | 4.4857 |  |  | 10.9143 | 4.4857 |  | 10.9143 | 12:30 | 8.25 | 19.625 | 5.025 | 8.25 | 7.15
13:00 | 45 | 0.5 | 7.5 | 15 | 10.9143 | 4.0857 |  |  | 10.9143 | 4.0857 |  | 10.9143 | 13:00 | 7.85 | 23.55 | 8.95 | 7.85 | 7.15
13:30 | 52.8 | 0.5 | 7.8 | 15.6 | 10.9143 | 4.6857 |  |  | 10.9143 | 4.6857 |  | 10.9143 | 13:30 | 8.45 | 27.775 | 13.175 | 8.45 | 7.15
14:00 | 60.2 | 0.5 | 7.4 | 14.8 | 10.9143 | 3.8857 |  |  | 10.9143 | 3.8857 |  | 10.9143 | 14:00 | 7.65 | 31.6 | 17 | 7.65 | 7.15
14:30 | 60.2 | 0.5 | 0 | 0 |  |  | 7.15 | 0 | 7.15 | 0 |  | 0 | 14:30 | 0 | 31.6 | 17 | 0 | 0
15:00 | 60.2 | 0.5 | 0 | 0 |  |  | 7.15 | 0 | 7.15 | 0 |  | 0 | 15:00 | 0 | 31.6 | 17 | 0 | 0
15:30 | 62.3 | 0.5 | 2.1 | 4.2 |  |  | 7.15 | 0 | 7.15 | 0 |  | 4.2 | 15:30 | 0 | 31.6 | 17 | 0 | 4.2
16:00 | 65.2 | 0.5 | 2.9 | 5.8 |  |  | 7.15 | 0 | 7.15 | 0 |  | 5.8 | 16:00 | 0 | 31.6 | 17 | 0 | 5.8
16:30 | 82.9 | 0.5 | 17.7 | 35.4 |  |  | 7.15 | 28.25 | 7.15 | 28.25 |  | 7.15 | 16:30 | 28.25 | 45.725 | 31.125 | 28.25 | 7.15
17:00 | 100.5 | 0.5 | 17.6 | 35.2 |  |  | 7.15 | 28.05 | 7.15 | 28.05 |  | 7.15 | 17:00 | 28.05 | 59.75 | 45.15 | 28.05 | 7.15
17:30 | 115.2 | 0.5 | 14.7 | 29.4 |  |  | 7.15 | 22.25 | 7.15 | 22.25 |  | 7.15 | 17:30 | 22.25 | 70.875 | 56.275 | 22.25 | 7.15
18:00 | 125.5 | 0.5 | 10.3 | 20.6 |  |  | 7.15 | 13.45 | 7.15 | 13.45 |  | 7.15 | 18:00 | 13.45 | 77.6 | 63 | 13.45 | 7.15
18:30 | 125.5 | 0.5 | 0 | 0 |  |  | 7.15 | 0 | 7.15 | 0 |  | 0 | 18:30 | 0 | 77.6 | 63 | 0 | 0
19:00 | 125.5 | 0.5 | 0 | 0 |  |  | 7.15 | 0 | 7.15 | 0 |  | 0 |  | 0 | 77.6 | 63 | 0 | 0
[6 empty] | 34 |  | 92 |  | 126 |  | 125 |  |  | 14.6
[5 empty] | he1= | 17 | he2= | 46 | he= | 63 | ha= | 62.5 |  |  | προσθετο
ελλειμμα

## 4.3.2
[5 empty] | S= | 80.55
[5 empty] | ha0= | 16.11
t | h | dt | dh | i | he | ie | ia=i-ie
9:00 | 0 |  |  |  | 0
9:30 | 0 | 0.5 | 0 | 0 | 0 | 0 | 0
10:00 | 0 | 0.5 | 0 | 0 | 0 | 0 | 0
10:30 | 5 | 0.5 | 5 | 10 | 0 | 0 | 10
11:00 | 10.5 | 0.5 | 5.5 | 11 | 0 | 0 | 11
11:30 | 19.3 | 0.5 | 8.8 | 17.6 | 0.12152 | 0.24304 | 17.357
12:00 | 29.8 | 0.5 | 10.5 | 21 | 1.9887 | 3.7344 | 17.2656
12:30 | 37.5 | 0.5 | 7.7 | 15.4 | 4.4882 | 4.9991 | 10.4009
13:00 | 45 | 0.5 | 7.5 | 15 | 7.6264 | 6.2763 | 8.7237
13:30 | 52.8 | 0.5 | 7.8 | 15.6 | 11.4821 | 7.7113 | 7.8887
14:00 | 60.2 | 0.5 | 7.4 | 14.8 | 15.5963 | 8.2286 | 6.5714
14:30 | 60.2 | 0.5 | 0 | 0 | 15.5963 | 0 | 0
15:00 | 60.2 | 0.5 | 0 | 0 | 15.5963 | 0 | 0
15:30 | 62.3 | 0.5 | 2.1 | 4.2 | 16.8338 | 2.4749 | 1.7251
16:00 | 65.2 | 0.5 | 2.9 | 5.8 | 18.5886 | 3.5096 | 2.2904
16:30 | 82.9 | 0.5 | 17.7 | 35.4 | 30.2763 | 23.3753 | 12.0247
17:00 | 100.5 | 0.5 | 17.6 | 35.2 | 43.1773 | 25.8022 | 9.3978
17:30 | 115.2 | 0.5 | 14.7 | 29.4 | 54.6584 | 22.962 | 6.438
18:00 | 125.5 | 0.5 | 10.3 | 20.6 | 62.9997 | 16.6828 | 3.9172
18:30 | 125.5 | 0.5 | 0 | 0 | 62.9997 | 0 | 0
19:00 | 125.5 | 0.5 | 0 | 0 | 62.9997 | 0 | 0