## 1-loop
Data
| κλαδος | L (m) | ονομαστικη D (mm) | D (mm) | D(m) | Q (m3/s) | V (m/s) | Re | f | R | hf (m) |  | hf/Q | Q(L/s)
| 12 | 200 | 160 | 141 | 0.141 | 0.016 | 1.0247 | 144481.0831 | 0.0205 | 6078.8139 | 1.5562 |  | 97.261 | 16
| 23 | 300 | 110 | 96.8 | 0.0968 | 0.004 | 0.54352 | 52613.2043 | 0.024114 | 70328.2449 | 1.1253 |  | 281.313 | 4
| 31 | 150 | 140 | 123.4 | 0.1234 | -0.014 | 1.1706 | 144451.8122 | 0.020923 | 9062.6312 | -1.7763 |  | 126.8768 | -14
[10 empty] | Σhf = | 0.90515 | Σhf/Q = | 505.4508
[12 empty] | ΔQ (m3/s) = | -0.00089539 | -0.89539
iteration 1 | κλαδος | L (m) | ονομαστικη D (mm) | D (mm) | D(m) | Q (m3/s) | V (m/s) | Re | f | R | hf (m) |  | hf/Q | Q(L/s)
| 12 | 200 | 160 | 141 | 0.141 | 0.015105 | 0.96734 | 136395.6392 | 0.020609 | 6111.1523 | 1.3943 |  | 92.3066 | 15.1046
| 23 | 300 | 110 | 96.8 | 0.0968 | 0.0031046 | 0.42186 | 40835.8531 | 0.024974 | 72837.7315 | 0.70205 |  | 226.1327 | 3.1046
| 31 | 150 | 140 | 123.4 | 0.1234 | -0.014895 | 1.2455 | 153690.4475 | 0.020816 | 9016.2263 | -2.0005 |  | 134.3002 | -14.8954
[10 empty] | Σhf = | 0.095854 | Σhf/Q = | 452.7394
[12 empty] | ΔQ (m3/s) = | -0.00010586 | -0.10586
iteration 2 | κλαδος | L (m) | ονομαστικη D (mm) | D (mm) | D(m) | Q (m3/s) | V (m/s) | Re | f | R | hf (m) |  | hf/Q | Q(L/s)
| 12 | 200 | 160 | 141 | 0.141 | 0.014999 | 0.96057 | 135439.7197 | 0.020623 | 6115.1875 | 1.3757 |  | 91.7202 | 14.9987
| 23 | 300 | 110 | 96.8 | 0.0968 | 0.0029987 | 0.40747 | 39443.4498 | 0.025102 | 73211.6068 | 0.65836 |  | 219.5432 | 2.9987
| 31 | 150 | 140 | 123.4 | 0.1234 | -0.015001 | 1.2543 | 154782.7056 | 0.020804 | 9011.0516 | -2.0278 |  | 135.177 | -15.0013
[10 empty] | Σhf = | 0.006218 | Σhf/Q = | 446.4404
[12 empty] | ΔQ (m3/s) = | -6.964e-06 | -0.006964
iteration 3 | κλαδος | L (m) | ονομαστικη D (mm) | D (mm) | D(m) | Q (m3/s) | V (m/s) | Re | f | R | hf (m) |  | hf/Q | Q(L/s)
| 12 | 200 | 160 | 141 | 0.141 | 0.014992 | 0.96012 | 135376.8344 | 0.020624 | 6115.4546 | 1.3745 |  | 91.6816 | 14.9918
| 23 | 300 | 110 | 96.8 | 0.0968 | 0.0029918 | 0.40653 | 39351.8504 | 0.025111 | 73236.9347 | 0.65553 |  | 219.1092 | 2.9918
| 31 | 150 | 140 | 123.4 | 0.1234 | -0.015008 | 1.2549 | 154854.5599 | 0.020803 | 9010.7134 | -2.0296 |  | 135.2347 | -15.0082
[10 empty] | Σhf = | 0.00036634 | Σhf/Q = | 446.0255
[12 empty] | ΔQ (m3/s) = | -4.1067e-07 | -0.00041067
iteration 4 | κλαδος | L (m) | ονομαστικη D (mm) | D (mm) | D(m) | Q (m3/s) | V (m/s) | Re | f | R | hf (m) |  | hf/Q | Q(L/s)
| 12 | 200 | 160 | 141 | 0.141 | 0.014991 | 0.96009 | 135373.1261 | 0.020624 | 6115.4703 | 1.3744 |  | 91.6793 | 14.9914
| 23 | 300 | 110 | 96.8 | 0.0968 | 0.0029914 | 0.40647 | 39346.4487 | 0.025112 | 73238.4313 | 0.65536 |  | 219.0836 | 2.9914
| 31 | 150 | 140 | 123.4 | 0.1234 | -0.015009 | 1.2549 | 154858.7971 | 0.020803 | 9010.6935 | -2.0297 |  | 135.2381 | -15.0086
[10 empty] | Σhf = | 2.1436e-05 | Σhf/Q = | 446.001
[12 empty] | ΔQ (m3/s) = | -2.4031e-08 | -2.4031e-05

## 2-loop
Data
ν (m2/s) | 1e-06 | [7 empty] | variable cells
k (m) | 0.0001 | [7 empty] | ΔQ1 (m3/s) | -0.0014778 | ΔQ1 (L/s) | -1.4778
[9 empty] | ΔQ2 (m3/s) | -0.0072249 | ΔQ2 (L/s) | -7.2249
|  | Data | [11 empty] | Results
| κλαδος | L (m) | D (m) | Q (L/s) | Q (m3/s) | Q+ΔQ (m3/s) | V (m/s) | Re |  |  |  | f | R | hf (m) | Q (L/s)
| 12 | 100 | 0.141 | 17 | 0.017 | 0.015522 | 1.0887 | 153511.1508 | 0.00012342 | 0.00019168 | -3.5015 | 0.02039 | 3023.0478 | 0.72837 | 15.5222
| 25 | 120 | 0.1234 | 10 | 0.01 | 0.015747 | 0.83614 | 103179.8659 | 0.00017647 | 0.00021902 | -3.4029 | 0.02159 | 7481.3146 | 1.8551 | 15.7471
| 56 | 150 | 0.1234 | -11 | -0.011 | -0.012478 | 0.91976 | 113497.8524 | 0.00016197 | 0.00021902 | -3.4191 | 0.021385 | 9263.0754 | -1.4422 | -12.4778
| 61 | 100 | 0.141 | -18 | -0.018 | -0.019478 | 1.1528 | 162541.2185 | 0.00011723 | 0.00019168 | -3.5102 | 0.02029 | 3008.2283 | -1.1413 | -19.4778
[13 empty] | Σhf= | -9.1507e-10
|  | Data | [11 empty] | Results
| κλαδος | L (m) | D (m) | Q (L/s) | Q (m3/s) | Q+ΔQ (m3/s) | V (m/s) | Re |  |  |  | f | R | hf (m) | Q (L/s)
| 23 | 300 | 0.141 | 14 | 0.014 | 0.0067751 | 0.8966 | 126420.9477 | 0.00014699 | 0.00019168 | -3.4702 | 0.02076 | 9233.5992 | 0.42384 | 6.7751
| 34 | 100 | 0.176 | 40 | 0.04 | 0.032775 | 1.6442 | 289372.6238 | 6.9759e-05 | 0.00015356 | -3.6511 | 0.018754 | 917.6092 | 0.9857 | 32.7751
| 45 | 100 | 0.176 | 29 | 0.029 | 0.021775 | 1.192 | 209795.1523 | 9.3174e-05 | 0.00015356 | -3.6078 | 0.019207 | 939.7692 | 0.4456 | 21.7751
| 25 | 120 | 0.1234 | -10 | -0.01 | -0.015747 | 0.83614 | 103179.8659 | 0.00017647 | 0.00021902 | -3.4029 | 0.02159 | 7481.3146 | -1.8551 | -15.7471
[13 empty] | Σhf= | -2.5365e-10
[13 empty] | error= | 9.017e-19
Οι δεδομένες εξωτερικές παροχές και οι αρχικές δοκιμαστικές παροχές στους κλάδους. Οι αρχικές παροχές είναι επιλεγμένες με εύλογο τρόπο αλλά είναι αυθαίρετες.

## 2-loop (1-real+1-pseudo)
Data
ν (m2/s) | 1e-06 | z1 (m) | 100 | [5 empty] | variable cells
k (m) | 0.0001 | z5 (m) | 90 | [5 empty] | ΔQ1 (m3/s) | 0.0049787 | ΔQ1 (L/s) | 4.9787
[9 empty] | ΔQ2 (m3/s) | -0.0002522 | ΔQ2 (L/s) | -0.2522
|  | Data | [11 empty] | Results
| κλαδος | L (m) | D (m) | Q (L/s) | Q (m3/s) | Q+ΔQ (m3/s) | V (m/s) | Re |  |  |  | f | R | hf (m) | Q (L/s)
| 12 | 400 | 0.1982 | 45 | 0.045 | 0.049979 | 1.4585 | 289080.6232 | 6.9822e-05 | 0.00013636 | -3.6857 | 0.018403 | 1988.6246 | 4.9673 | 49.9787
| 24 | 200 | 0.1102 | 10 | 0.01 | 0.015231 | 1.0484 | 115538.9787 | 0.00015939 | 0.00024525 | -3.3929 | 0.021717 | 22081.769 | 5.1225 | 15.2309
| 45 | 300 | 0.141 | -8 | -0.008 | -0.0030213 | 0.51234 | 72240.5415 | 0.00024323 | 0.00019168 | -3.3616 | 0.022123 | 9839.9706 | -0.089824 | -3.0213
[13 empty] | Σhf= | -1.1567e-08
|  | Data | [11 empty] | Results
| κλαδος | L (m) | D (m) | Q (L/s) | Q (m3/s) | Q+ΔQ (m3/s) | V (m/s) | Re |  |  |  | f | R | hf (m) | Q (L/s)
| 23 | 200 | 0.1586 | 25 | 0.025 | 0.024748 | 1.2654 | 200699.8021 | 9.6966e-05 | 0.00017041 | -3.5729 | 0.019584 | 3225.0694 | 1.9752 | 24.7478
| 34 | 300 | 0.1102 | 10 | 0.01 | 0.0097478 | 1.0484 | 115538.9787 | 0.00015939 | 0.00024525 | -3.3929 | 0.021717 | 33122.6535 | 3.1473 | 9.7478
| 42 | 200 | 0.1102 | -10 | -0.01 | -0.015231 | 1.0484 | 115538.9787 | 0.00015939 | 0.00024525 | -3.3929 | 0.021717 | 22081.769 | -5.1225 | -15.2309
[13 empty] | Σhf= | 1.1523e-08
[13 empty] | error= | 2.6657e-16

## 2-loop-by iterations
Data
| ν (m2/s) | 1e-06
| k (m) | 0.0001 | [8 empty] | 0
0
|  |  | Data | [11 empty] | Results
|  | κλαδος | L (m) | D (m) | Q (L/s) | Q (m3/s) | Q+ΔQ (m3/s) | V (m/s) | Re |  |  |  | f | R | hf (m) | Q (L/s) | 2*hf/Q
|  | 12 | 100 | 0.141 | 17 | 0.017 | 0.017 | 1.0887 | 153511.1508 | 0.00012342 | 0.00019168 | -3.5015 | 0.02039 | 3023.0478 | 0.87366 | 17 | 102.7836
|  | 25 | 120 | 0.1234 | 10 | 0.01 | 0.01 | 0.83614 | 103179.8659 | 0.00017647 | 0.00021902 | -3.4029 | 0.02159 | 7481.3146 | 0.74813 | 10 | 149.6263
|  | 56 | 150 | 0.1234 | -11 | -0.011 | -0.011 | 0.91976 | 113497.8524 | 0.00016197 | 0.00021902 | -3.4191 | 0.021385 | 9263.0754 | -1.1208 | -11 | 203.7877
|  | 61 | 100 | 0.141 | -18 | -0.018 | -0.018 | 1.1528 | 162541.2185 | 0.00011723 | 0.00019168 | -3.5102 | 0.02029 | 3008.2283 | -0.97467 | -18 | 108.2962
[14 empty] | Σhf= | -0.47371 | 2Σhf/Q= | 564.4938
|  |  | Data | [11 empty] | Results
|  | κλαδος | L (m) | D (m) | Q (L/s) | Q (m3/s) | Q+ΔQ (m3/s) | V (m/s) | Re |  |  |  | f | R | hf (m) | Q (L/s) | 2*hf/Q
|  | 23 | 300 | 0.968 | 14 | 0.014 | 0.014 | 0.019023 | 18414.6215 | 0.00083227 | 2.792e-05 | -3.0654 | 0.026605 | 0.77594 | 0.00015208 | 14 | 0.021726
|  | 34 | 100 | 0.176 | 40 | 0.04 | 0.04 | 1.6442 | 289372.6238 | 6.9759e-05 | 0.00015356 | -3.6511 | 0.018754 | 917.6092 | 1.4682 | 40 | 73.4087
|  | 45 | 100 | 0.176 | 29 | 0.029 | 0.029 | 1.192 | 209795.1523 | 9.3174e-05 | 0.00015356 | -3.6078 | 0.019207 | 939.7692 | 0.79035 | 29 | 54.5066
|  | 25 | 120 | 0.1234 | -10 | -0.01 | -0.01 | 0.83614 | 103179.8659 | 0.00017647 | 0.00021902 | -3.4029 | 0.02159 | 7481.3146 | -0.74813 | -10 | 149.6263
[14 empty] | Σhf= | 1.5105 | 2Σhf/Q= | 277.5634
variable cells
[13 empty] | ΔQ1 (m3/s) | -0.00070392 | loop 1 equation | -3.159e-09
[13 empty] | ΔQ2 (m3/s) | -0.0058216 | loop 2 equation | 1.4432e-09
[15 empty] | error= | 1.2062e-17
-0.00070392
-0.0058216
iteration 1 |  |  | Data | [11 empty] | Results
|  | κλαδος | L (m) | D (m) | Q (L/s) | Q (m3/s) | Q+ΔQ (m3/s) | V (m/s) | Re |  |  |  | f | R | hf (m) | Q (L/s) | 2*hf/Q
|  | 12 | 100 | 0.141 | 17 | 0.017 | 0.016296 | 1.0887 | 153511.1508 | 0.00012342 | 0.00019168 | -3.5015 | 0.02039 | 3023.0478 | 0.80281 | 16.2961 | 98.5276
|  | 25 | 120 | 0.1234 | 10 | 0.01 | 0.015118 | 0.83614 | 103179.8659 | 0.00017647 | 0.00021902 | -3.4029 | 0.02159 | 7481.3146 | 1.7098 | 15.1177 | 226.2004
|  | 56 | 150 | 0.1234 | -11 | -0.011 | -0.011704 | 0.91976 | 113497.8524 | 0.00016197 | 0.00021902 | -3.4191 | 0.021385 | 9263.0754 | -1.2689 | -11.7039 | 216.8287
|  | 61 | 100 | 0.141 | -18 | -0.018 | -0.018704 | 1.1528 | 162541.2185 | 0.00011723 | 0.00019168 | -3.5102 | 0.02029 | 3008.2283 | -1.0524 | -18.7039 | 112.5313
[14 empty] | Σhf= | 0.19136 | 2Σhf/Q= | 654.088
|  |  | Data | [11 empty] | Results
|  | κλαδος | L (m) | D (m) | Q (L/s) | Q (m3/s) | Q+ΔQ (m3/s) | V (m/s) | Re |  |  |  | f | R | hf (m) | Q (L/s) | 2*hf/Q
|  | 23 | 300 | 0.141 | 14 | 0.014 | 0.0081784 | 0.8966 | 126420.9477 | 0.00014699 | 0.00019168 | -3.4702 | 0.02076 | 9233.5992 | 0.6176 | 8.1784 | 151.0319
|  | 34 | 100 | 0.176 | 40 | 0.04 | 0.034178 | 1.6442 | 289372.6238 | 6.9759e-05 | 0.00015356 | -3.6511 | 0.018754 | 917.6092 | 1.0719 | 34.1784 | 62.7248
|  | 45 | 100 | 0.176 | 29 | 0.029 | 0.023178 | 1.192 | 209795.1523 | 9.3174e-05 | 0.00015356 | -3.6078 | 0.019207 | 939.7692 | 0.50488 | 23.1784 | 43.5647
|  | 25 | 120 | 0.1234 | -10 | -0.01 | -0.015118 | 0.83614 | 103179.8659 | 0.00017647 | 0.00021902 | -3.4029 | 0.02159 | 7481.3146 | -1.7098 | -15.1177 | 226.2004
[14 empty] | Σhf= | 0.48458 | 2Σhf/Q= | 483.5217
variable cells
[13 empty] | ΔQ1 (m3/s) | -0.0007625 | loop 1 equation | 2.6268e-09
[13 empty] | ΔQ2 (m3/s) | -0.0013589 | loop 2 equation | -2.9089e-09
[15 empty] | error= | 1.5362e-17
-0.0014664
-0.0071805
iteration 2 |  |  | Data | [11 empty] | Results
|  | κλαδος | L (m) | D (m) | Q (L/s) | Q (m3/s) | Q+ΔQ (m3/s) | V (m/s) | Re |  |  |  | f | R | hf (m) | Q (L/s) | 2*hf/Q
|  | 12 | 100 | 0.141 | 17 | 0.017 | 0.015534 | 1.0887 | 153511.1508 | 0.00012342 | 0.00019168 | -3.5015 | 0.02039 | 3023.0478 | 0.72944 | 15.5336 | 93.9175
|  | 25 | 120 | 0.1234 | 10 | 0.01 | 0.015714 | 0.83614 | 103179.8659 | 0.00017647 | 0.00021902 | -3.4029 | 0.02159 | 7481.3146 | 1.8474 | 15.7141 | 235.1241
|  | 56 | 150 | 0.1234 | -11 | -0.011 | -0.012466 | 0.91976 | 113497.8524 | 0.00016197 | 0.00021902 | -3.4191 | 0.021385 | 9263.0754 | -1.4396 | -12.4664 | 230.9549
|  | 61 | 100 | 0.141 | -18 | -0.018 | -0.019466 | 1.1528 | 162541.2185 | 0.00011723 | 0.00019168 | -3.5102 | 0.02029 | 3008.2283 | -1.1399 | -19.4664 | 117.1189
[14 empty] | Σhf= | -0.0027159 | 2Σhf/Q= | 677.1154
|  |  | Data | [11 empty] | Results
|  | κλαδος | L (m) | D (m) | Q (L/s) | Q (m3/s) | Q+ΔQ (m3/s) | V (m/s) | Re |  |  |  | f | R | hf (m) | Q (L/s) | 2*hf/Q
|  | 23 | 300 | 0.141 | 14 | 0.014 | 0.0068195 | 0.8966 | 126420.9477 | 0.00014699 | 0.00019168 | -3.4702 | 0.02076 | 9233.5992 | 0.42941 | 6.8195 | 125.9368
|  | 34 | 100 | 0.176 | 40 | 0.04 | 0.032819 | 1.6442 | 289372.6238 | 6.9759e-05 | 0.00015356 | -3.6511 | 0.018754 | 917.6092 | 0.98837 | 32.8195 | 60.2309
|  | 45 | 100 | 0.176 | 29 | 0.029 | 0.021819 | 1.192 | 209795.1523 | 9.3174e-05 | 0.00015356 | -3.6078 | 0.019207 | 939.7692 | 0.44741 | 21.8195 | 41.0106
|  | 25 | 120 | 0.1234 | -10 | -0.01 | -0.015714 | 0.83614 | 103179.8659 | 0.00017647 | 0.00021902 | -3.4029 | 0.02159 | 7481.3146 | -1.8474 | -15.7141 | 235.1241
[14 empty] | Σhf= | 0.01782 | 2Σhf/Q= | 462.3024
variable cells
[13 empty] | ΔQ1 (m3/s) | -1.1384e-05 | loop 1 equation | -6.945e-10
[13 empty] | ΔQ2 (m3/s) | -4.4335e-05 | loop 2 equation | 6.035e-10
[15 empty] | error= | 8.4654e-19
-0.0014778
-0.0072249
iteration 3 |  |  | Data | [11 empty] | Results
|  | κλαδος | L (m) | D (m) | Q (L/s) | Q (m3/s) | Q+ΔQ (m3/s) | V (m/s) | Re |  |  |  | f | R | hf (m) | Q (L/s) | 2*hf/Q
|  | 12 | 100 | 0.141 | 17 | 0.017 | 0.015522 | 1.0887 | 153511.1508 | 0.00012342 | 0.00019168 | -3.5015 | 0.02039 | 3023.0478 | 0.72837 | 15.5222 | 93.8487
|  | 25 | 120 | 0.1234 | 10 | 0.01 | 0.015747 | 0.83614 | 103179.8659 | 0.00017647 | 0.00021902 | -3.4029 | 0.02159 | 7481.3146 | 1.8551 | 15.747 | 235.6172
|  | 56 | 150 | 0.1234 | -11 | -0.011 | -0.012478 | 0.91976 | 113497.8524 | 0.00016197 | 0.00021902 | -3.4191 | 0.021385 | 9263.0754 | -1.4422 | -12.4778 | 231.1658
|  | 61 | 100 | 0.141 | -18 | -0.018 | -0.019478 | 1.1528 | 162541.2185 | 0.00011723 | 0.00019168 | -3.5102 | 0.02029 | 3008.2283 | -1.1413 | -19.4778 | 117.1874
[14 empty] | Σhf= | 6.9239e-06 | 2Σhf/Q= | 677.819
|  |  | Data | [11 empty] | Results
|  | κλαδος | L (m) | D (m) | Q (L/s) | Q (m3/s) | Q+ΔQ (m3/s) | V (m/s) | Re |  |  |  | f | R | hf (m) | Q (L/s) | 2*hf/Q
|  | 23 | 300 | 0.141 | 14 | 0.014 | 0.0067751 | 0.8966 | 126420.9477 | 0.00014699 | 0.00019168 | -3.4702 | 0.02076 | 9233.5992 | 0.42385 | 6.7751 | 125.118
|  | 34 | 100 | 0.176 | 40 | 0.04 | 0.032775 | 1.6442 | 289372.6238 | 6.9759e-05 | 0.00015356 | -3.6511 | 0.018754 | 917.6092 | 0.98571 | 32.7751 | 60.1496
|  | 45 | 100 | 0.176 | 29 | 0.029 | 0.021775 | 1.192 | 209795.1523 | 9.3174e-05 | 0.00015356 | -3.6078 | 0.019207 | 939.7692 | 0.4456 | 21.7751 | 40.9272
|  | 25 | 120 | 0.1234 | -10 | -0.01 | -0.015747 | 0.83614 | 103179.8659 | 0.00017647 | 0.00021902 | -3.4029 | 0.02159 | 7481.3146 | -1.8551 | -15.747 | 235.6172
[14 empty] | Σhf= | 1.3678e-05 | 2Σhf/Q= | 461.812